## Tabelle1
Ventil + Hub
| 10H | 99H | 10H |  |  | 12H
| SW5 | Serie | MD266+G940 | MD255 | Serie | Power 12H | ohne HHKHW | Serie | "+HHKHW" | B16
Bohrung | 64.6 | 64.6 | 64.6 | 64.6 | 64.6 | 71.4 | 71.4 | 70.6 | 70.6 | 79.4
Hub | 83.7 | 76.2 | 83.7 | 83.7 | 83.7 | 81.3 | 81.3 | 81.3 | 81.3 | 80
Einlassventil | 29.4 | 27.2 | 33.4 | 29.4 | 29.4 | 35.5 | 35.5 | 33.4 | 33.4 | 40
Ventilhub | 8.7 | 7.4 | 8.4 | 8.14 | 7.4 | 12.1 | 10.1 | 8.9 | 7.2 | 9
min | 1737.0057 | 1492.5681 | 1921.9423 | 1625.1984 | 1477.4531 | 2489.2306 | 2077.7875 | 1755.2607 | 1419.9862 | 1725.9056
max | 5790.0189 | 4975.2271 | 6406.4745 | 5417.328 | 4924.8437 | 8297.4352 | 6925.9583 | 5850.8689 | 4733.2872 | 5753.0185
Kanalgröße
650 | 5470.5515 | 6008.9916 | 5470.5515 | 5470.5515 | 5470.5515 | 4610.3578 | 4610.3578 | 4715.4338 | 4715.4338 | 3788.7034
883 | 7431.5338 | 8162.9839 | 7431.5338 | 7431.5338 | 7431.5338 | 6262.9938 | 6262.9938 | 6405.7355 | 6405.7355 | 5146.8079
Verdichtung | [9 empty] | 3.5
Zylinderkopf | 26.1 | 24.5 | 21.4 | 22 | 26.1 | 21.5 | 21.5 | 21.4 | 21.4 | 38.5
Kolbenmulde | 5.3 | 0 | 5.3 | 5.3 | 5.3 | 7 | 7 | 7 | 7 | 0
Ringland | 2.5 | 0 | 2.5 | 2.5 | 2.5 | 2.5 | 2.5 | 2.5 | 2.5 | 0
x:1 | 9.3381 | 10.3054 | 9.6975 | 9.535 | 8.569 | 11.0915 | 11.0915 | 10.4455 | 10.4455 | 10.4234
ccm | 1096.7816 | 998.5036 | 1096.7816 | 1096.7816 | 1096.7816 | 1301.4174 | 1301.4174 | 1272.4174 | 1272.4174 | 1583.6552
16psi boost
110-116 PS
165-174 Nm